## 说明 (ReadMe)
微流控 NAPL 驱替实验数据记录模板
使用说明
1. 每次实验填入一行数据。Q, mu_w, mu_o, sigma 和 S_nr 为必填核心参数。
2. Ca, log10(Ca) 和黏度比 M 由内置公式自动计算（绿色底色列），无需手动填写。
3. 结构类型（B列）和流型描述（O列）使用下拉菜单选择，防止输入错误。
4. S_nr 列自动应用红-黄-绿色阶条件格式，一目了然。
5. 请在"分析图表"工作表中使用透视图功能进行数据可视化。
公式说明
F列 名义毛细数 Ca_nom = mu_w * Q / (sigma * W_domain * H) * k，其中 W_domain 和 H 为整体流动域尺度，参数位于"列表与参数"表 E8:E9
G列 log10(Ca_nom) = LOG10(F列) -- 名义毛细数的对数，用于跨工况比较
J列 黏度比 M = H列(mu_w) / I列(mu_o) -- 驱替相与被驱相的黏度比
参考文献
Lenormand, R., Touboul, E., & Zarcone, C. (1988). Numerical models and experiments on immiscible displacements in porous media. J. Fluid Mech., 189, 165-187.
Hilfer, R. (2006). Macroscopic capillarity without a constitutive capillary pressure function. Prog. Colloid Polym. Sci., 132, 110-117.
图表指南
图一：名义 CDC 曲线 -- X: log10(Ca_nom) (G列), Y: S_nr (K列) -> 散点图 + 趋势线
图二：名义 Lenormand 相图 -- X: log10(Ca_nom) (G列), Y: M (J列, 对数Y轴) -> 按流型分色散点
图三：多条件 S_nr 对比 -- 数据透视图, 类别=结构类型, 值=平均S_nr -> 柱状图
实验流程闭环
实验台 -> 图像采集 -> MATLAB/Python 脚本提取 S_nr/num_clusters/avg_area -> 填入本表 -> 公式自动算 log10(Ca_nom) & M -> 切到图表页刷新 -> 截图汇报

## 列表与参数 (Lists)
结构类型 | 流型描述 |  | 常用界面张力参考 | 数值 (mN/m)
均匀 | 稳定前锋 |  | 纯水-空气 | 72
异质性 | 毛细指进(CF) |  | 水-正十二烷 (n-Dodecane) | 52.8
双孔径 | 黏性指进(VF) |  | 水-溴代十二烷 (1-Bromododecane) | 40.5
| 枝状蔓延 |  | 水-溴代辛烷 (1-Bromooctane) | 38.2
|  |  | 加SDS水-油 (典型) | 5
芯片参数
|  |  | 流动域宽度 W_domain (um) | 5900
|  |  | 流动域高度 H (um) | 20
|  |  | 单位换算系数 k | 16.6667
Ca_nom = mu_w*Q / (sigma*W_domain*H) * k
流体物性参考 Fluid Properties (25°C)
属性 Property | 正十二烷 n-Dodecane | 溴代十二烷 1-Bromododecane | 溴代辛烷 1-Bromooctane | 单位 Unit
分子式 | C12H26 | C12H25Br | C8H17Br
分子量 MW | 170.34 | 249.23 | 193.13 | g/mol
CAS号 | 112-40-3 | 143-15-7 | 111-83-1
密度 Density (20°C) | 0.749 | 1.038 | 1.117 | g/cm3
动力粘度 (20-25°C) | 1.34 | 3.7 | 1.4 | mPa·s
水界面张力 IFT | 52.8 | 40.5 | 38.2 | mN/m
水溶解度 (25°C) | <0.001 | <0.001 | 0.004 | g/100g
水中扩散系数 D (25°C) | 4.8e-10 | 3.8e-10 | 5.2e-10 | m2/s
沸点 BP | 216-218 | 260 (decomp) | 199-201 | deg C
蒸气压 VP (20°C) | 0.034 | 0.004 | 0.133 | kPa
表面张力 (20°C) | 25.35 | 29.2 | 27.8 | mN/m
闪点 FP | 71 | 110 | 62 | deg C
折射率 nD (20°C) | 1.421 | 1.458 | 1.45
与水分层位置 | 上层 (rho<水) | 下层 (rho>水) | 下层 (rho>水)
毒性等级 NFPA | 1 (低毒) | 1 (低毒) | 2 (中度)
安全提示 | 易燃, 通风 | 低挥发, 手套 | 高挥发, 通风橱
数据来源: CRC Handbook, NIST WebBook, Sigma-Aldrich MSDS

## 数据记录 (Data Record)
实验编号 (Run ID) | 结构类型 | 接触角 theta (deg) | 界面张力 sigma (mN/m) | 流量 Q (uL/min) | 名义毛细数 Ca_nom (-) [auto] | log10(Ca_nom) (-) [auto] | 驱替相黏度 mu_w (mPa s) | 被驱相黏度 mu_o (mPa s) | 黏度比 M (-) | 残油饱和度 S_nr (%) | 有效渗透率 k_eff (-) | 油团块数量 (个) | 平均团块面积 (um2) | 流型描述 | 备注说明
Test1-1 | 异质性 |  | 40.5 | 2 | 6.975e-06 | -5.1565 | 1 | 3.7 | 0.27027 |  |  |  |  | 毛细指进(CF) | 溴代十二烷, 水驱
Test1-2 | 异质性 |  | 40.5 | 4 | 1.395e-05 | -4.8554 | 1 | 3.7 | 0.27027 |  |  |  |  | 稳定前锋 | 溴代十二烷, 水驱
Test1-3 | 异质性 |  | 40.5 | 6 | 2.0925e-05 | -4.6793 | 1 | 3.7 | 0.27027 |  |  |  |  | 稳定前锋 | 溴代十二烷, 水驱
Test2-1 | 异质性 |  | 52.8 | 2 | 5.3501e-06 | -5.2716 | 1 | 1.34 | 0.74627 |  |  |  |  | 毛细指进(CF) | 正十二烷, 水驱
Test2-2 | 异质性 |  | 52.8 | 4 | 1.07e-05 | -4.9706 | 1 | 1.34 | 0.74627 |  |  |  |  | 稳定前锋 | 溴代十二烷, 水驱
Test2-3 | 异质性 |  | 52.8 | 6 | 1.605e-05 | -4.7945 | 1 | 1.34 | 0.74627 |  |  |  |  | 稳定前锋 | 溴代十二烷, 水驱
Test3-1 | 异质性 |  | 38.2 | 2 | 7.3949e-06 | -5.1311 | 1 | 1.4 | 0.71429 |  |  |  |  | 稳定前锋 | 溴代十二烷, 水驱
Test3-2 | 异质性 |  | 38.2 | 4 | 1.479e-05 | -4.83 | 1 | 1.4 | 0.71429 |  |  |  |  | 稳定前锋 | 溴代十二烷, 水驱
Test3-3 | 异质性 |  | 38.2 | 6 | 2.2185e-05 | -4.6539 | 1 | 1.4 | 0.71429 |  |  |  |  | 黏性指进(VF) | 溴代辛烷, 水驱

## 分析图表 (Analysis Charts)
以下图表基于"数据记录"表的数据自动生成。添加新数据后，图表会自动更新。

## Sheet1
Contaminant | Q (µL/min) | S⁰ₙ | Sⁿʳᵉˢ | S_residual/S_initoa=V_resisual/V_initial | ΔSₙ (%) | Blobs₀ | Blobsᵣₑₛ | IFL₀ (px) | IFLᵣₑₛ (px) | t_trans (s)
Dodecane | 2 | 0.944 | 0.334 | 35.38% | 61% | 15 | 319 | 59.2 | 260.5 | 727
Dodecane | 4 | 0.959 | 0.316 | 32.95% | 64.3% | 9 | 338 | 56.1 | 307.4 | 760
Dodecane | 6 | 0.961 | 0.293 | 30.49% | 66.8% | 11 | 387 | 41.3 | 279.1 | 779
BD | 2 | 0.896 | 0.354 | 39.51% | 54.2% | 22 | 198 | 98.9 | 257.2 | 291
BD | 4 | 0.934 | 0.343 | 36.72% | 59.1% | 16 | 244 | 79.3 | 263.7 | 900
BD | 6 | 0.965 | 0.268 | 27.77% | 69.7% | 11 | 265 | 50.5 | 281.4 | 455
BO | 2 | 0.95 | 0.3 | 31.58% | 65% | 15 | 241 | 52.2 | 188.4 | 882
BO | 4 | 0.919 | 0.224 | 24.37% | 69.5% | 15 | 245 | 62.5 | 195 | 872
BO | 6 | 0.933 | 0.158 | 16.93% | 77.5% | 11 | 302 | 65.9 | 181.5 | 696
Dodecane | 2 | 0.944 | 0.334 | 0.35 | 15 | 319 | 59.2 | 260.5
Dodecane | 4 | 0.959 | 0.316 | 0.33 | 9 | 338 | 56.1 | 307.4
Dodecane | 6 | 0.961 | 0.293 | 0.3 | 11 | 387 | 41.3 | 279.1
BD | 2 | 0.896 | 0.354 | 0.4 | 22 | 198 | 98.9 | 257.2
BD | 4 | 0.934 | 0.343 | 0.37 | 16 | 244 | 79.3 | 263.7
BD | 6 | 0.965 | 0.268 | 0.28 | 11 | 265 | 50.5 | 281.4
BO | 2 | 0.95 | 0.3 | 0.32 | 15 | 241 | 52.2 | 188.4
BO | 4 | 0.919 | 0.224 | 0.24 | 15 | 245 | 62.5 | 195
BO | 6 | 0.933 | 0.158 | 0.17 | 11 | 302 | 65.9 | 181.5